## prva
troškovnik
2024.godina
održavanje javne rasvjete na području Općine Draž

## troskovnik
TROŠKOVNIK održavanje javne rasvjete
rbr | opis stavke | jedinica mjere | količina | jedinična cijena bez PDV-a | ukupna cijena bez PDV-a u EUR
1. | Dobava LED svjetiljke:
a) | Philips Clearway BGP307 LED99/830 DDF2 | kom | 1 |  | 0
b) | Philips Clearway BGP307 LED69/830 DDF2 | kom | 1 |  | 0
c) | Philips Clearway BGP307 LED40/830 DDF2 | kom | 1 |  | 0
d) | Philips Malaga BRP102 LED72/730 | kom | 1 |  | 0
e) | Philips Malaga BRP101 LED36/730 | kom | 1 |  | 0
f) | Philips Townguide BDP102 LED50/830 DDF2 | kom | 1 |  | 0
2. | Dobava svjetiljke:
a) | Philips Tempo3 RVP351 CDM-T 400W | kom | 1 |  | 0
b) | TEP Gamalux LVC-06 NAV 150W | kom | 1 |  | 0
c) | TEP Gamalux LVC-06 NAV 70W | kom | 1 |  | 0
3. | Dobava žarulje:
a) | NAV 150W | kom | 1 |  | 0
b) | NAV 70W | kom | 1 |  | 0
c) | NAV 110W (zamjena za VTF) | kom | 1 |  | 0
d) | CDM-T 400W | kom | 1 |  | 0
e) | MHN-LA 2000W | kom | 1 |  | 0
f) | VTF 125W | kom | 1 |  | 0
4. | Dobava prigušnice:
a) | NAV 150W | kom | 1 |  | 0
b) | NAV 70W | kom | 1 |  | 0
c) | NAV 110W | kom | 1 |  | 0
d) | CDM-T 400W | kom | 1 |  | 0
e) | VTF 125W | kom | 1 |  | 0
5. | Dobava propaljivača 70W – 400W | kom | 1 |  | 0
6. | Dobava čeličnog pocinčanog stupa javne rasvjete:
a) | visine 4,5m | kom | 1 |  | 0
b) | visine 10m | kom | 1 |  | 0
7. | Dobava stupne razdjelnice s automatskim prekidačem C6/1 | kom | 1 |  | 0
8. | Dobava drvenog stupa javne rasvjete visine 8m | kom | 1 |  | 0
9. | Dobava betonskog nogara s obujmicama za drveni stup | kom | 1 |  | 0
10. | Dobava konzole za svjetiljku:
a) | krak duljine 0,5m – 1m | kom | 1 |  | 0
b) | cijevni luk duljine 1m – 2,5m | kom | 1 |  | 0
11. | Dobava kabela:
a) | SKS 4x16 mm² | m | 1 |  | 0
b) | SKS 2x16 mm² | m | 1 |  | 0
c) | NAYY 4x16 mm² | m | 1 |  | 0
d) | NAYY 4x25 mm² | m | 1 |  | 0
e) | NYY 3x2,5 mm² | m | 1 |  | 0
12. | Dobava trake FeZn 25x4 mm | m | 1 |  | 0
13. | Dobava križne spojnice | kom | 1 |  | 0
14. | Dobava trake za upozorenje | m | 1 |  | 0
15. | Dobava pribora za sanaciju kabela izradom kabelske spojnice:
a) | SKS 16 mm² | kom | 1 |  | 0
b) | NAYY 16-25 mm² | kom | 1 |  | 0
16. | Dobava osigurača:
a) | rastalni VU 25A | kom | 1 |  | 0
b) | rastalni VU 35A | kom | 1 |  | 0
c) | automatski C16/1 | kom | 1 |  | 0
d) | automatski C25/1 | kom | 1 |  | 0
17. | Dobava sklopnika:
a) | sklopnik 32A 3p | kom | 1 |  | 0
b) | sklopnik 63A 3p | kom | 1 |  | 0
18. | Dobava grebenaste sklopke:
a) | sklopka 50A 4p 1-0-2 | kom | 1 |  | 0
b) | sklopka 20A 2p 1-0-2 | kom | 1 |  | 0
19. | Dobava odvodnika prenapona:
a) | odvodnik 15kA klase C | kom | 1 |  | 0
b) | odvodnik LVA 440 sa stezaljkom SOP-C | kom | 1 |  | 0
20. | Dobava spojnog i montažnog pribora:
a) | stezaljka MP 10-30 | kom | 1 |  | 0
b) | zatega za SKS MP 0708 | kom | 1 |  | 0
c) | stupna kuka | kom | 1 |  | 0
21. | Dobava svjetlosne sklopke sa senzorom | kom | 1 |  | 0
22. | Dobava uklopnog sata | kom | 1 |  | 0
23. | Dobava i programiranje radiofrekventnog uređaja za daljinsko upravljanje javnom rasvjetom. Stavka uključuje mjesečnu naknadu za uslugu upravljanja | kom | 1 |  | 0
24. | Dobava i programiranje kontrolera za upravljanje sportskom rasvjetom. Stavka uključuje mjesečnu naknadu za uslugu upravljanja | kom | 1 |  | 0
25. | Dobava razvodnog ormara:
a) | samostojeći ormar, dimenzija 1250x1000x320 mm, IP55 | kom | 1 |  | 0
b) | zidni ormar, dimenzija 300x250x210 mm, IP55 | kom | 1 |  | 0
26. | Strojni i ručni iskop s naknadnim zatrpavanjem zemlje | m³ | 1 |  | 0
27. | Dobava i ugradnja betona C25/30 kod sanacije temelja rasvjetnih stupova | m³ | 1 |  | 0
28. | Svi radovi se obračunavaju po utrošenim radnim satima radnika i radnih strojeva:
a) | NKV radnik | radni sat | 1 |  | 0
b) | KV električar | radni sat | 1 |  | 0
c) | vozač - rukovatelj strojem | radni sat | 1 |  | 0
d) | kamion s košarom | radni sat | 1 |  | 0
e) | kamion s dizalicom | radni sat | 1 |  | 0
| UKUPNO (bez PDV-a): |  |  |  | 0
| PDV25% |  |  |  | 0
| UKUPNO |  |  |  | 0
| PONUDITELJ: | M.P.